## Sheet1
Index | Quantity | Part Number | Manufacturer Part Number | Description | Customer Reference | Available | Backorder | Unit Price | Extended Price CAD
1 | 3 | 399-8147-1-ND | C1206C105K5RACTU | CAP CER 1UF 50V X7R 1206 | C24 | 3 | 0 | 0.39 | 1.17
2 | 6 | 399-3229-1-ND | C1206C226K9PACTU | CAP CER 22UF 6.3V X5R 1206 | C37, C38 | 6 | 0 | 0.77 | 4.62
3 | 3 | 1276-2003-1-ND | CL10B223KB8NNWC | CAP CER 0.022UF 50V X7R 0603 | C39 | 3 | 0 | 0.14 | 0.42
4 | 12 | 1276-2876-1-ND | CL31A106KBHNNNE | CAP CER 10UF 50V X5R 1206 | C40, C41, C48, C49 | 12 | 0 | 0.336 | 4.03
5 | 12 | 493-2286-1-ND | UUD1V330MCL1GS | CAP ALUM 33UF 20% 35V SMD | C42, C43, C50, C51 | 12 | 0 | 0.515 | 6.18
6 | 12 | 399-1155-1-ND | C0805C472K5RACTU | CAP CER 4700PF 50V X7R 0805 | C44, C45, C52, C54 | 12 | 0 | 0.084 | 1.01
7 | 12 | 399-6944-1-ND | C0805C223K1RACAUTO | CAP CER 0.022UF 100V X7R 0805 | C46, C47, C53, C55 | 12 | 0 | 0.337 | 4.04
8 | 6 | 1727-1349-1-ND | PMEG6030EVPX | DIODE SCHOTTKY 60V 3A SOD128 | D3, D4 | 6 | 0 | 0.61 | 3.66
9 | 3 | 609-4616-1-ND | 10118193-0001LF | CONN RCPT USB2.0 MICRO B SMD R/A | J5 | 3 | 0 | 0.65 | 1.95
10 | 3 | 114-00841-68-1-ND | 114-00841-68 | CONN MICRO SD CARD PUSH-PULL R/A | J6 | 3 | 0 | 1.71 | 5.13
11 | 3 | 732-4991-1-ND | 150120RS75000 | LED RED CLEAR 1206 SMD | LED13 | 3 | 0 | 0.29 | 0.87
12 | 3 | XC1839CT-ND | ECS-160-8-30B-CKM | CRYSTAL 16.0000MHZ 8PF SMD | OSCILLATOR1 | 3 | 0 | 1.46 | 4.38
13 | 12 | 13-RT0603BRD0722RLCT-ND | RT0603BRD0722RL | RES SMD 22 OHM 0.1% 1/10W 0603 | R60-R63 | 12 | 0 | 0.396 | 4.75
14 | 12 | P1.00MLCT-ND | ERJ-2RKF1004X | RES SMD 1M OHM 1% 1/10W 0402 | R25, R27, R31, R33 | 12 | 0 | 0.036 | 0.43
15 | 3 | P330HCT-ND | ERJ-3EKF3300V | RES SMD 330 OHM 1% 1/10W 0603 | R38 | 3 | 0 | 0.14 | 0.42
16 | 3 | P18.0KHCT-ND | ERJ-3EKF1802V | RES SMD 18K OHM 1% 1/10W 0603 | R43 | 3 | 0 | 0.14 | 0.42
17 | 3 | 541-6.20KHCT-ND | CRCW06036K20FKEA | RES SMD 6.2K OHM 1% 1/10W 0603 | R44 | 3 | 0 | 0.14 | 0.42
18 | 3 | 541-16.0KHCT-ND | CRCW060316K0FKEA | RES SMD 16K OHM 1% 1/10W 0603 | R45 | 3 | 0 | 0.14 | 0.42
19 | 12 | P34KDACT-ND | ERA-6AEB3402V | RES 34K OHM 0.1% 1/8W 0805 | R50, R51, R56, R57 | 12 | 0 | 0.379 | 4.55
20 | 12 | YAG4965CT-ND | RT0805BRE071K18L | RES SMD 1.18K OHM 0.1% 1/8W 0805 | R52, R53, R58, R59 | 12 | 0 | 0.448 | 5.38
21 | 3 | P8047SCT-ND | EVQ-PLMA15 | SWITCH TACTILE SPST-NO 0.02A 15V | SW1 | 3 | 0 | 0.54 | 1.62
22 | 3 | 568-8681-1-ND | TJA1048T,118 | IC TRANSCEIVER HALF 2/2 14SO | U1 | 0 | 3 | 3.2 | 9.6
23 | 3 | TS30042-M050QFNRCT-ND | TS30042-M050QFNR | IC REG BUCK 5V 2A 16QFN | U18 | 0 | 3 | 3.53 | 10.59
24 | 24 | 720-1526-1-ND | VJ0603A101JXACW1BC | CAP CER 100PF 50V C0G/NP0 0603 | C16, C17, C18, C19, C20, C21, C22, C23 | 24 | 0 | 0.118 | 2.83
25 | 24 | P2.0MJCT-ND | ERJ-2GEJ205X | RES SMD 2M OHM 5% 1/10W 0402 | R26, R28, R29, R30, R32, R34, R35, R36 | 24 | 0 | 0.032 | 0.77
26 | 3 | 1727-3827-1-ND | PESD3V3L4UG,115 | TVS DIODE 3.3V 12V 5TSSOP | U5 | 3 | 0 | 0.49 | 1.47
27 | 6 | 445-5205-1-ND | C2012X7S2A105K125AB | CAP CER 1UF 100V X7S 0805 | C35, C36 | 6 | 0 | 0.68 | 4.08
28 | 6 | SZNUP2105LT1GOSCT-ND | SZNUP2105LT1G | TVS DIODE 24V 44V SOT23-3 | D1, D2 | 6 | 0 | 0.56 | 3.36
29 | 6 | 296-47565-1-ND | TVS3300DRVR | TVS MIXED TECHNOLOGY 40VC 6WSON | U2, U3 | 6 | 0 | 0.94 | 5.64
30 | 3 | 296-50411-1-ND | TLV75533PDBVR | IC REG LINEAR 3.3V 500MA SOT23-5 | U16 | 3 | 0 | 0.61 | 1.83
31 | 3 | 296-47292-1-ND | TPS26600PWPR | IC PWR MGMT EFUSE 60V 16HTSSOP | U17 | 0 | 3 | 4.02 | 12.06
32 | 30 | RHM680AYCT-ND | KTR03EZPF6800 | RES SMD 680 OHM 1% 1/10W 0603 | R12, R13, R14, R15, R16, R17, R18, R19,R2 | 30 | 0 | 0.195 | 5.85
33 | 12 | RHM499KAHCT-ND | KTR10EZPF4993 | RES SMD 499K OHM 1% 1/8W 0805 | R48, R49, R54, R55 | 12 | 0 | 0.22 | 2.64
34 | 3 | 50-ECS-.327-6-34QN-CT-ND | ECS-.327-6-34QN-TR | CRYSTAL 32.7680KHZ 6PF SMD | CRYSTAL1 | 3 | 0 | 1.19 | 3.57
35 | 30 | 587-1242-1-ND | LMK107B7105KA-T | CAP CER 1UF 10V X7R 0603 | C57,60,62,63,67,68,71,73 | 30 | 0 | 0.095 | 2.85
36 | 12 | 478-F981A106MMUAJ6CT-ND | F981A106MMUAJ6 | CAP TANT 10UF | C56,C61,C66,C72 | 12 | 0 | 0.743 | 8.92
37 | 12 | 399-7867-1-ND | C0603C182K5RACTU | CAP CER 1800PF 50V X7R 0603 | C58,C64,C69,C74 | 12 | 0 | 0.096 | 1.15
38 | 12 | 2019-RK73H1JTTD60R4FCT-ND | RK73H1JTTD60R4F | RES 60.4 OHM 1% 1/8W 0603 | R1,R2,R3,R4 | 12 | 0 | 0.032 | 0.38
39 | 18 | 2019-RK73H1JTTDD1002FCT-ND | RK73H1JTTDD1002F | RES 10K OHM 1% 1/10W 0603 | R46,R20,R21,R22,R23,R24 | 18 | 0 | 0.033 | 0.59
40 | 10 | 490-6389-1-ND | GRM1885C2A101JA01J | CAP CER 100PF 100V C0G/NP0 0603 | C1, C2, C3 | 10 | 0 | 0.103 | 1.03
41 | 10 | 1276-2064-1-ND | CL10B472KB8NFNC | CAP CER 4700PF 50V X7R 0603 | C4, C5 | 10 | 0 | 0.042 | 0.42
42 | 10 | 311-150HRCT-ND | RC0603FR-07150RL | RES SMD 150 OHM 1% 1/10W 0603 | R40 | 10 | 0 | 0.035 | 0.35
43 | 10 | 541-1.5KAYCT-ND | CRCW06031K50DHEAP | RES SMD 1.5K OHM 0.5% 1/10W 0603 | R37, R39, R41 | 10 | 0 | 0.366 | 3.66
44 | 10 | 2019-RK73H1JTTD7153FCT-ND | RK73H1JTTD7153F | RES 715K OHM 1% 1/10W 0603 | R42 | 10 | 0 | 0.032 | 0.32
45 | 10 | 2019-RK73H1JTTD3002FCT-ND | RK73H1JTTD3002F | RES 30K OHM 1% 1/10W 0603 | R47 | 10 | 0 | 0.032 | 0.32
46 | 10 | 311-33.0HRCT-ND | RC0603FR-0733RL | RES SMD 33 OHM 1% 1/10W 0603 | R5,R6 | 10 | 0 | 0.035 | 0.35
47 | 100 | 1276-CL10B104KB8NNNLCT-ND | CL10B104KB8NNNL | CAP CER 0.1UF 50V X7R 0603 | C25-C32, C6-C15, C59, C65, C70, C75, C76 | 100 | 0 | 0.0185 | 1.85
48 | 3 | SMAJ24A-TPMSCT-ND | SMAJ24A-TP | TVS DIODE 24V 38.9V DO214AC | D5 | 3 | 0 | 0.56 | 1.68